## 심도별 수온 및 EC
Date/time | Pressure[mH2O] | Temperature[°C] | 2:Spec.cond.[μS/cm] | 수압(mH2O) |  | 번호 | 분류 | 시료명 | Temp.(C) | pH | EC(uS/cm) | 측정시간 | 비고 | 깊이(cm)
2025-09-19 10:30 | 10.3031 | 17.343 | 4 | 0 | 대기압 | 1 | 혼합대 1주변 지표수 | SW1 | 21 | 7.23 | 308 | 14:07 | 시료채취 진행(시료명 : SW) | 0
2025-09-19 10:30 | 10.3103 | 17.343 | 4 | 0.0072 |  | 2 | 혼합대 1 | 혼합대 1 5cm | 24.6 | 7.002 | 367 | 14:15 |  | 5
2025-09-19 10:30 | 10.3031 | 17.35 | 4 | 0 |  | 3 |  | 혼합대 1 10cm | 24 | 7.064 | 359 | 14:22 |  | 10
2025-09-19 10:30 | 10.3103 | 17.357 | 4 | 0.0072 |  | 4 |  | 혼합대 1 15cm | 23.2 | 6.994 | 333 | 14:25 |  | 15
2025-09-19 10:30 | 10.3604 | 17.367 | 316 | 0.0573 |  | 5 |  | 혼합대 1 20cm | 22.8 | 6.97 | 317 | 14:28 |  | 20
2025-09-19 10:30 | 10.4608 | 17.39 | 308 | 0.1577 |  | 6 |  | 혼합대 1 25cm | 22.5 | 6.875 | 305 | 14:31 |  | 25
2025-09-19 10:30 | 10.5073 | 17.413 | 308 | 0.2042 |  | 7 |  | 혼합대 1 30cm | 22.2 | 6.746 | 308 | 14:34 |  | 30
2025-09-19 10:31 | 10.5503 | 17.443 | 308 | 0.2472 |  | 8 |  | 혼합대 1 35cm | 22 | 6.69 | 330 | 14:36 |  | 35
2025-09-19 10:31 | 10.6184 | 17.45 | 308 | 0.3153 |  | 9 |  | 혼합대 1 40cm | 21.9 | 6.582 | 355 | 14:39 |  | 40
2025-09-19 10:31 | 10.6471 | 17.45 | 308 | 0.344 |  | 10 |  | 혼합대 1 45cm | 21.8 | 6.542 | 360 | 14:42 |  | 45
2025-09-19 10:31 | 10.6793 | 17.473 | 308 | 0.3762 |  | 11 |  | 혼합대 1 50cm | 21.8 | 6.58 | 376 | 14:45 |  | 50
2025-09-19 10:31 | 10.7188 | 17.46 | 308 | 0.4157 |  | 12 | 혼합대 2주변 지표수(1) | SW2 | 21.9 | 7.303 | 310 | 15:03 | 시료채취 진행(시료명 : SW2)
2025-09-19 10:31 | 10.7403 | 17.473 | 308 | 0.4372 |  | 13 | 혼합대 2 | 혼합대 2 5cm | 23.3 | 6.515 | 326 | 15:06
2025-09-19 10:31 | 10.7868 | 17.467 | 308 | 0.4837 |  | 14 |  | 혼합대 2 10cm | 23 | 6.437 | 332 | 15:12
2025-09-19 10:31 | 10.8227 | 17.45 | 308 | 0.5196 |  | 15 |  | 혼합대 2 15cm | 23.1 | 6.415 | 329 | 15:15
2025-09-19 10:31 | 10.8513 | 17.467 | 308 | 0.5482 |  | 16 |  | 혼합대 2 20cm | 23.2 | 6.371 | 329 | 15:19
2025-09-19 10:31 | 10.88 | 17.46 | 308 | 0.5769 |  | 17 |  | 혼합대 2 25cm | 22 | 6.384 | 326 | 15:24
2025-09-19 10:31 | 10.9158 | 17.443 | 308 | 0.6127 |  | 18 |  | 혼합대 2 30cm | 20.6 | 6.294 | 322 | 15:31
2025-09-19 10:32 | 10.9409 | 17.437 | 308 | 0.6378 |  | 19 |  | 혼합대 2 35cm | 20.2 | 6.344 | 324 | 15:39
2025-09-19 10:32 | 10.9553 | 17.437 | 308 | 0.6522 |  | 20 |  | 혼합대 2 40cm | 20.2 | 6.27 | 324 | 15:42
2025-09-19 10:32 | 10.9839 | 17.42 | 308 | 0.6808 |  | 21 |  | 혼합대 2 45cm | 20 | 6.271 | 322 | 15:45
2025-09-19 10:32 | 11.0054 | 17.403 | 308 | 0.7023 |  | 21 |  | 혼합대 2 50cm | 20.8 | 6.341 | 335 | 15:49
2025-09-19 10:32 | 11.0413 | 17.413 | 308 | 0.7382 |  | 21 | 혼합대 2주변 지표수(2) | SW3 | 22 | 7.11 | 308 | 15:46 | 트렌드 확인용 지표수 재측정
2025-09-19 10:32 | 11.1165 | 17.403 | 304 | 0.8134
2025-09-19 10:32 | 11.1738 | 17.39 | 304 | 0.8707
2025-09-19 10:32 | 11.224 | 17.39 | 304 | 0.9209 |  |  | 토양 시료채취
2025-09-19 10:32 | 11.2598 | 17.35 | 304 | 0.9567 |  | 번호 | 분류 | 시료명 | 채취시간 | 채취시료
2025-09-19 10:32 | 11.2993 | 17.357 | 304 | 0.9962 |  | 1 | 혼합대 1주변 토양 | 혼합대1-1 | 14:21 | 오우거
2025-09-19 10:32 | 11.3853 | 17.333 | 304 | 1.0822 |  | 2 |  | 혼합대1-2 | 14:26
2025-09-19 10:32 | 11.439 | 17.32 | 304 | 1.1359 |  | 3 |  | 혼합대1-3 | 14:27
2025-09-19 10:32 | 11.5035 | 17.32 | 304 | 1.2004 |  | 4 | 하상퇴적물 하천바닥 | 하상퇴적물 하천바닥 | 15:26
2025-09-19 10:33 | 11.5573 | 17.303 | 304 | 1.2542 |  | 5 | 혼합대 2주변 토양 | 혼합대2-1 | 15:27
2025-09-19 10:33 | 11.6182 | 17.293 | 304 | 1.3151 |  | 6 |  | 혼합대2-2 | 15:32
2025-09-19 10:33 | 11.6361 | 17.28 | 304 | 1.333 |  | 7 |  | 혼합대2-3 | -
2025-09-19 10:33 | 11.7078 | 17.28 | 304 | 1.4047
2025-09-19 10:33 | 11.7472 | 17.247 | 304 | 1.4441 |  |  | 토양시료 무게 | 단위 : kg
2025-09-19 10:33 | 11.7938 | 17.233 | 304 | 1.4907 |  | 시료명 | 전체무게 | 2mm이상 무게 | 1~2mm사이 무게 | 1mm이하 무게
2025-09-19 10:33 | 11.8188 | 17.233 | 304 | 1.5157 |  | 혼합대 1 | 1.8 | 0.06 (3.3%) | 0.3 (16.7%) | 1.44 (80%)
2025-09-19 10:33 | 11.8547 | 17.217 | 304 | 1.5516 |  | 하상퇴적물 | 0.7 | 0.12 (17.2%) | 0.18 (25.7%) | 0.4 (57.1%)
2025-09-19 10:33 | 11.8798 | 17.217 | 304 | 1.5767 |  | 혼합대2 | 2.04 | 0.34 (16.7%) | 0.52 (25.5%) | 1.18 (57.8%)
2025-09-19 10:33 | 11.9263 | 17.2 | 304 | 1.6232
2025-09-19 10:33 | 11.998 | 17.193 | 304 | 1.6949
2025-09-19 10:34 | 12.0625 | 17.177 | 304 | 1.7594
2025-09-19 10:34 | 12.1163 | 17.163 | 304 | 1.8132
2025-09-19 10:34 | 12.1951 | 17.163 | 304 | 1.892
2025-09-19 10:34 | 12.2632 | 17.163 | 304 | 1.9601
2025-09-19 10:34 | 12.3098 | 17.153 | 304 | 2.0067
2025-09-19 10:34 | 12.3671 | 17.13 | 308 | 2.064
2025-09-19 10:34 | 12.4352 | 17.13 | 308 | 2.1321
2025-09-19 10:34 | 12.5068 | 17.13 | 308 | 2.2037
2025-09-19 10:34 | 12.5319 | 17.1 | 308 | 2.2288
2025-09-19 10:34 | 12.5606 | 17.107 | 308 | 2.2575
2025-09-19 10:34 | 12.6717 | 17.1 | 308 | 2.3686
2025-09-19 10:34 | 12.7684 | 17.07 | 308 | 2.4653
2025-09-19 10:35 | 12.9333 | 17.077 | 308 | 2.6302
2025-09-19 10:35 | 13.0264 | 17.07 | 308 | 2.7233
2025-09-19 10:35 | 13.1411 | 17.06 | 308 | 2.838
2025-09-19 10:35 | 13.2056 | 17.043 | 308 | 2.9025
2025-09-19 10:35 | 13.3453 | 17.02 | 308 | 3.0422
2025-09-19 10:35 | 13.3955 | 17.007 | 308 | 3.0924
2025-09-19 10:35 | 13.4851 | 16.997 | 308 | 3.182
2025-09-19 10:35 | 13.5711 | 16.983 | 308 | 3.268
2025-09-19 10:35 | 13.7108 | 16.973 | 308 | 3.4077
2025-09-19 10:35 | 13.8004 | 16.96 | 308 | 3.4973
2025-09-19 10:35 | 13.9151 | 16.973 | 308 | 3.612
2025-09-19 10:35 | 13.9653 | 16.943 | 308 | 3.6622
2025-09-19 10:36 | 14.0513 | 16.927 | 308 | 3.7482
2025-09-19 10:36 | 14.1552 | 16.92 | 308 | 3.8521
2025-09-19 10:36 | 14.3128 | 16.897 | 304 | 4.0097
2025-09-19 10:36 | 14.4848 | 16.89 | 304 | 4.1817
2025-09-19 10:36 | 14.6819 | 16.89 | 304 | 4.3788
2025-09-19 10:36 | 14.8217 | 16.873 | 304 | 4.5186
2025-09-19 10:36 | 14.965 | 16.867 | 304 | 4.6619
2025-09-19 10:36 | 15.1119 | 16.833 | 304 | 4.8088
2025-09-19 10:36 | 15.2087 | 16.81 | 304 | 4.9056
2025-09-19 10:36 | 15.3413 | 16.803 | 304 | 5.0382
2025-09-19 10:36 | 15.5204 | 16.78 | 304 | 5.2173
2025-09-19 10:36 | 15.7103 | 16.763 | 304 | 5.4072
2025-09-19 10:36 | 15.9504 | 16.733 | 304 | 5.6473
2025-09-19 10:37 | 16.0973 | 16.733 | 304 | 5.7942
2025-09-19 10:37 | 16.2586 | 16.693 | 304 | 5.9555
2025-09-19 10:37 | 16.4449 | 16.693 | 304 | 6.1418
2025-09-19 10:37 | 16.5739 | 16.67 | 304 | 6.2708
2025-09-19 10:37 | 16.7782 | 16.663 | 304 | 6.4751
2025-09-19 10:37 | 17.0218 | 16.64 | 304 | 6.7187
2025-09-19 10:37 | 17.2512 | 16.63 | 304 | 6.9481
2025-09-19 10:37 | 17.4554 | 16.617 | 308 | 7.1523
2025-09-19 10:37 | 17.6668 | 16.607 | 308 | 7.3637
2025-09-19 10:37 | 17.8317 | 16.593 | 308 | 7.5286
2025-09-19 10:37 | 18.0538 | 16.583 | 304 | 7.7507
2025-09-19 10:38 | 18.2724 | 16.57 | 304 | 7.9693
2025-09-19 10:38 | 18.4659 | 16.553 | 304 | 8.1628
2025-09-19 10:38 | 18.6773 | 16.537 | 304 | 8.3742
2025-09-19 10:38 | 18.8207 | 16.537 | 304 | 8.5176
2025-09-19 10:38 | 18.9425 | 16.513 | 304 | 8.6394
2025-09-19 10:38 | 19.1253 | 16.513 | 304 | 8.8222
2025-09-19 10:38 | 19.2722 | 16.497 | 304 | 8.9691
2025-09-19 10:38 | 19.3223 | 16.49 | 304 | 9.0192
2025-09-19 10:38 | 19.4263 | 16.473 | 308 | 9.1232
2025-09-19 10:38 | 19.5517 | 16.473 | 304 | 9.2486
2025-09-19 10:38 | 19.6054 | 16.46 | 304 | 9.3023
2025-09-19 10:38 | 19.6663 | 16.46 | 304 | 9.3632
2025-09-19 10:38 | 19.7667 | 16.45 | 304 | 9.4636
2025-09-19 10:39 | 19.91 | 16.443 | 308 | 9.6069
2025-09-19 10:39 | 20.0426 | 16.437 | 308 | 9.7395
2025-09-19 10:39 | 20.1716 | 16.42 | 308 | 9.8685
2025-09-19 10:39 | 20.3185 | 16.437 | 308 | 10.0154
2025-09-19 10:39 | 20.4726 | 16.42 | 308 | 10.1695
2025-09-19 10:39 | 20.7019 | 16.427 | 308 | 10.3988
2025-09-19 10:39 | 20.9528 | 16.413 | 304 | 10.6497
2025-09-19 10:39 | 21.114 | 16.42 | 308 | 10.8109
2025-09-19 10:39 | 21.3111 | 16.403 | 308 | 11.008
2025-09-19 10:39 | 21.4329 | 16.413 | 308 | 11.1298
2025-09-19 10:39 | 21.5906 | 16.413 | 308 | 11.2875
2025-09-19 10:40 | 21.7483 | 16.413 | 308 | 11.4452
2025-09-19 10:40 | 21.8844 | 16.403 | 308 | 11.5813
2025-09-19 10:40 | 22.0528 | 16.39 | 304 | 11.7497
2025-09-19 10:40 | 22.2392 | 16.38 | 308 | 11.9361
2025-09-19 10:40 | 22.4255 | 16.38 | 304 | 12.1224
2025-09-19 10:40 | 22.5975 | 16.38 | 304 | 12.2944
2025-09-19 10:40 | 22.8376 | 16.373 | 304 | 12.5345
2025-09-19 10:40 | 23.0096 | 16.373 | 304 | 12.7065
2025-09-19 10:40 | 23.2103 | 16.373 | 308 | 12.9072
2025-09-19 10:40 | 23.4217 | 16.357 | 308 | 13.1186
2025-09-19 10:40 | 23.5865 | 16.373 | 308 | 13.2834
2025-09-19 10:40 | 23.7872 | 16.35 | 308 | 13.4841
2025-09-19 10:40 | 23.8911 | 16.35 | 308 | 13.588
2025-09-19 10:41 | 24.0201 | 16.35 | 308 | 13.717
2025-09-19 10:41 | 24.1383 | 16.333 | 308 | 13.8352
2025-09-19 10:41 | 24.3175 | 16.327 | 308 | 14.0144
2025-09-19 10:41 | 24.4608 | 16.32 | 308 | 14.1577
2025-09-19 10:41 | 24.6221 | 16.32 | 308 | 14.319
2025-09-19 10:41 | 24.7941 | 16.32 | 308 | 14.491
2025-09-19 10:41 | 24.8693 | 16.32 | 308 | 14.5662
2025-09-19 10:41 | 24.9159 | 16.31 | 308 | 14.6128
2025-09-19 10:41 | 24.9768 | 16.32 | 308 | 14.6737
2025-09-19 10:41 | 25.027 | 16.293 | 308 | 14.7239
2025-09-19 10:41 | 25.0915 | 16.293 | 308 | 14.7884
2025-09-19 10:41 | 25.1739 | 16.303 | 308 | 14.8708
2025-09-19 10:42 | 25.2563 | 16.287 | 308 | 14.9532
2025-09-19 10:42 | 25.2993 | 16.28 | 308 | 14.9962
2025-09-19 10:42 | 25.3674 | 16.28 | 308 | 15.0643
2025-09-19 10:42 | 25.4749 | 16.28 | 308 | 15.1718
2025-09-19 10:42 | 25.543 | 16.287 | 308 | 15.2399
2025-09-19 10:42 | 25.629 | 16.263 | 308 | 15.3259
2025-09-19 10:42 | 25.7508 | 16.263 | 308 | 15.4477
2025-09-19 10:42 | 25.8404 | 16.263 | 308 | 15.5373
2025-09-19 10:42 | 25.9551 | 16.263 | 308 | 15.652
2025-09-19 10:42 | 26.0518 | 16.28 | 308 | 15.7487
2025-09-19 10:42 | 26.1808 | 16.263 | 308 | 15.8777
2025-09-19 10:42 | 26.2561 | 16.257 | 308 | 15.953
2025-09-19 10:43 | 26.3242 | 16.247 | 308 | 16.0211
2025-09-19 10:43 | 26.4102 | 16.257 | 308 | 16.1071
2025-09-19 10:43 | 26.489 | 16.247 | 308 | 16.1859
2025-09-19 10:43 | 26.5858 | 16.247 | 308 | 16.2827
2025-09-19 10:43 | 26.6646 | 16.247 | 308 | 16.3615
2025-09-19 10:43 | 26.7291 | 16.233 | 308 | 16.426
2025-09-19 10:43 | 26.7828 | 16.233 | 308 | 16.4797
2025-09-19 10:43 | 26.8258 | 16.24 | 308 | 16.5227
2025-09-19 10:43 | 26.8617 | 16.233 | 308 | 16.5586
2025-09-19 10:43 | 26.9226 | 16.24 | 308 | 16.6195
2025-09-19 10:43 | 26.9548 | 16.233 | 308 | 16.6517
2025-09-19 10:44 | 27.005 | 16.233 | 308 | 16.7019
2025-09-19 10:44 | 27.0408 | 16.233 | 308 | 16.7377
2025-09-19 10:44 | 27.1125 | 16.223 | 308 | 16.8094
2025-09-19 10:44 | 27.1627 | 16.233 | 308 | 16.8596
2025-09-19 10:44 | 27.2308 | 16.223 | 308 | 16.9277
2025-09-19 10:44 | 27.2415 | 16.233 | 308 | 16.9384
2025-09-19 10:44 | 27.2415 | 16.223 | 308 | 16.9384
2025-09-19 10:44 | 27.2523 | 16.223 | 308 | 16.9492
2025-09-19 10:44 | 27.2451 | 16.223 | 308 | 16.942
2025-09-19 10:44 | 27.2451 | 16.223 | 308 | 16.942
2025-09-19 10:44 | 27.2451 | 16.217 | 308 | 16.942
2025-09-19 10:44 | 27.2523 | 16.233 | 308 | 16.9492
2025-09-19 10:44 | 27.2451 | 16.223 | 308 | 16.942
2025-09-19 10:45 | 27.2451 | 16.21 | 308 | 16.942
2025-09-19 10:45 | 27.2523 | 16.21 | 308 | 16.9492
2025-09-19 10:45 | 27.2415 | 16.217 | 308 | 16.9384
2025-09-19 10:45 | 27.2451 | 16.21 | 308 | 16.942
2025-09-19 10:45 | 27.2451 | 16.217 | 308 | 16.942
2025-09-19 10:45 | 27.2523 | 16.217 | 308 | 16.9492
2025-09-19 10:45 | 27.2451 | 16.217 | 308 | 16.942
2025-09-19 10:45 | 27.2558 | 16.2 | 308 | 16.9527
2025-09-19 10:45 | 27.2523 | 16.233 | 308 | 16.9492
2025-09-19 10:45 | 27.2558 | 16.217 | 308 | 16.9527
2025-09-19 10:45 | 27.2451 | 16.223 | 308 | 16.942
2025-09-19 10:46 | 27.2451 | 16.2 | 308 | 16.942
2025-09-19 10:46 | 27.2523 | 16.217 | 308 | 16.9492
2025-09-19 10:46 | 27.2451 | 16.21 | 308 | 16.942
2025-09-19 10:46 | 27.2451 | 16.2 | 308 | 16.942
2025-09-19 10:46 | 27.2415 | 16.2 | 308 | 16.9384
2025-09-19 10:46 | 27.2451 | 16.193 | 308 | 16.942
2025-09-19 10:46 | 27.2451 | 16.2 | 308 | 16.942
2025-09-19 10:46 | 27.2558 | 16.21 | 312 | 16.9527
2025-09-19 10:46 | 27.2523 | 16.21 | 312 | 16.9492
2025-09-19 10:46 | 27.2451 | 16.217 | 312 | 16.942
2025-09-19 10:46 | 27.2523 | 16.21 | 312 | 16.9492
2025-09-19 10:46 | 27.2594 | 16.217 | 312 | 16.9563
2025-09-19 10:46 | 27.2523 | 16.217 | 312 | 16.9492
2025-09-19 10:47 | 27.2523 | 16.21 | 312 | 16.9492
2025-09-19 10:47 | 27.2558 | 16.223 | 312 | 16.9527
2025-09-19 10:47 | 27.2594 | 16.217 | 312 | 16.9563
2025-09-19 10:47 | 27.2523 | 16.2 | 312 | 16.9492
2025-09-19 10:47 | 27.2415 | 16.21 | 312 | 16.9384
2025-09-19 10:47 | 27.2523 | 16.21 | 312 | 16.9492
2025-09-19 10:47 | 27.2558 | 16.21 | 312 | 16.9527
2025-09-19 10:47 | 27.2451 | 16.21 | 312 | 16.942
2025-09-19 10:47 | 27.2451 | 16.21 | 312 | 16.942
2025-09-19 10:47 | 26.9513 | 16.217 | 308 | 16.6482
2025-09-19 10:47 | 26.6718 | 16.2 | 308 | 16.3687
2025-09-19 10:48 | 26.2991 | 16.21 | 308 | 15.996
2025-09-19 10:48 | 26.1916 | 16.21 | 308 | 15.8885
2025-09-19 10:48 | 25.7723 | 16.217 | 308 | 15.4692
2025-09-19 10:48 | 25.3173 | 16.21 | 308 | 15.0142
2025-09-19 10:48 | 24.8192 | 16.2 | 308 | 14.5161
2025-09-19 10:48 | 23.8051 | 16.21 | 308 | 13.502
2025-09-19 10:48 | 22.7659 | 16.21 | 308 | 12.4628
2025-09-19 10:48 | 22.0349 | 16.223 | 308 | 11.7318
2025-09-19 10:48 | 21.7196 | 16.223 | 304 | 11.4165
2025-09-19 10:48 | 21.2358 | 16.223 | 308 | 10.9327
2025-09-19 10:48 | 21.2323 | 16.233 | 308 | 10.9292
2025-09-19 10:48 | 21.0997 | 16.257 | 304 | 10.7966
2025-09-19 10:48 | 20.8238 | 16.24 | 308 | 10.5207
2025-09-19 10:49 | 20.6482 | 16.247 | 308 | 10.3451
2025-09-19 10:49 | 20.3543 | 16.27 | 308 | 10.0512
2025-09-19 10:49 | 20.0426 | 16.27 | 308 | 9.7395
2025-09-19 10:49 | 19.8061 | 16.287 | 304 | 9.503
2025-09-19 10:49 | 19.5768 | 16.293 | 304 | 9.2737
2025-09-19 10:49 | 19.3008 | 16.303 | 304 | 8.9977
2025-09-19 10:49 | 19.0178 | 16.293 | 308 | 8.7147
2025-09-19 10:49 | 18.7203 | 16.31 | 304 | 8.4172
2025-09-19 10:49 | 18.4803 | 16.32 | 304 | 8.1772
2025-09-19 10:49 | 18.2724 | 16.343 | 304 | 7.9693
2025-09-19 10:49 | 17.9535 | 16.327 | 308 | 7.6504
2025-09-19 10:50 | 17.6561 | 16.343 | 308 | 7.353
2025-09-19 10:50 | 17.3551 | 16.35 | 308 | 7.052
2025-09-19 10:50 | 17.0756 | 16.35 | 308 | 6.7725
2025-09-19 10:50 | 16.8606 | 16.35 | 308 | 6.5575
2025-09-19 10:50 | 16.6707 | 16.373 | 308 | 6.3676
2025-09-19 10:50 | 16.4808 | 16.35 | 308 | 6.1777
2025-09-19 10:50 | 16.2156 | 16.35 | 308 | 5.9125
2025-09-19 10:50 | 16.0615 | 16.367 | 308 | 5.7584
2025-09-19 10:50 | 15.9612 | 16.38 | 308 | 5.6581
2025-09-19 10:50 | 15.9038 | 16.373 | 308 | 5.6007
2025-09-19 10:50 | 15.8214 | 16.397 | 308 | 5.5183
2025-09-19 10:50 | 15.7533 | 16.397 | 308 | 5.4502
2025-09-19 10:50 | 15.6243 | 16.403 | 308 | 5.3212
2025-09-19 10:51 | 15.524 | 16.403 | 308 | 5.2209
2025-09-19 10:51 | 15.4452 | 16.403 | 308 | 5.1421
2025-09-19 10:51 | 15.352 | 16.413 | 312 | 5.0489
2025-09-19 10:51 | 15.2158 | 16.42 | 308 | 4.9127
2025-09-19 10:51 | 15.094 | 16.427 | 312 | 4.7909
2025-09-19 10:51 | 14.9363 | 16.437 | 308 | 4.6332
2025-09-19 10:51 | 14.8073 | 16.443 | 312 | 4.5042
2025-09-19 10:51 | 14.7178 | 16.443 | 312 | 4.4147
2025-09-19 10:51 | 14.6425 | 16.443 | 312 | 4.3394
2025-09-19 10:51 | 14.492 | 16.45 | 312 | 4.1889
2025-09-19 10:51 | 14.3415 | 16.473 | 312 | 4.0384
2025-09-19 10:52 | 14.1767 | 16.467 | 312 | 3.8736
2025-09-19 10:52 | 14.0656 | 16.473 | 312 | 3.7625
2025-09-19 10:52 | 13.9008 | 16.473 | 312 | 3.5977
2025-09-19 10:52 | 13.7574 | 16.473 | 308 | 3.4543
2025-09-19 10:52 | 13.5711 | 16.49 | 312 | 3.268
2025-09-19 10:52 | 13.3668 | 16.507 | 312 | 3.0637
2025-09-19 10:52 | 13.2163 | 16.513 | 312 | 2.9132
2025-09-19 10:52 | 13.03 | 16.53 | 312 | 2.7269
2025-09-19 10:52 | 12.8293 | 16.537 | 312 | 2.5262
2025-09-19 10:52 | 12.6358 | 16.56 | 312 | 2.3327
2025-09-19 10:52 | 12.5391 | 16.56 | 312 | 2.236
2025-09-19 10:52 | 12.3062 | 16.6 | 312 | 2.0031
2025-09-19 10:52 | 12.1055 | 16.607 | 316 | 1.8024
2025-09-19 10:53 | 11.9299 | 16.63 | 308 | 1.6268
2025-09-19 10:53 | 11.8511 | 16.647 | 312 | 1.548
2025-09-19 10:53 | 11.7293 | 16.677 | 312 | 1.4262
2025-09-19 10:53 | 11.5358 | 16.687 | 312 | 1.2327
2025-09-19 10:53 | 11.3996 | 16.7 | 312 | 1.0965
2025-09-19 10:53 | 11.1595 | 16.733 | 312 | 0.8564
2025-09-19 10:53 | 10.8943 | 16.747 | 312 | 0.5912
2025-09-19 10:53 | 10.6578 | 16.757 | 312 | 0.3547
2025-09-19 10:53 | 10.5073 | 16.803 | 312 | 0.2042
2025-09-19 10:53 | 10.4393 | 16.843 | 312 | 0.1362
2025-09-19 10:53 | 10.3783 | 16.867 | 312 | 0.0752
2025-09-19 10:54 | 10.3103 | 16.913 | 48 | 0.0072
2025-09-19 10:54 | 10.3031 | 16.95 | 44 | 0
2025-09-19 10:54 | 10.3103 | 16.99 | 40 | 0.0072
2025-09-19 10:54 | 10.3031 | 17.037 | 36 | 0
2025-09-19 10:54 | 10.3031 | 17.07 | 36 | 0
2025-09-19 10:54 | 10.3031 | 17.1 | 32 | 0
2025-09-19 10:54 | 10.3138 | 17.14 | 32 | 0.0107
2025-09-19 10:54 | 10.5217 | 17.163 | 316 | 끝
2025-09-19 10:54 | 10.5288 | 17.2 | 316
2025-09-19 10:54 | 10.5217 | 17.257 | 316
2025-09-19 10:54 | 10.4142 | 17.28 | 316
2025-09-19 10:54 | 10.3103 | 17.303 | 44
2025-09-19 10:54 | 10.3031 | 17.333 | 40
2025-09-19 10:55 | 10.3031 | 17.35 | 36
2025-09-19 10:55 | 10.2995 | 17.38 | 32
2025-09-19 10:55 | 10.3103 | 17.397 | 32
2025-09-19 10:55 | 10.3031 | 17.413 | 32
2025-09-19 10:55 | 10.3031 | 17.42 | 24
2025-09-19 10:55 | 10.3103 | 17.45 | 24
2025-09-19 10:55 | 10.3103 | 17.483 | 24
2025-09-19 10:55 | 10.3103 | 17.53 | 24
2025-09-19 10:55 | 10.3103 | 17.553 | 24
2025-09-19 10:55 | 10.3031 | 17.583 | 24
2025-09-19 10:55 | 10.3103 | 17.623 | 24
2025-09-19 10:56 | 10.3103 | 17.67 | 24
2025-09-19 10:56 | 10.3138 | 17.723 | 24
2025-09-19 10:56 | 10.3031 | 17.763 | 24
2025-09-19 10:56 | 10.3138 | 17.827 | 20
2025-09-19 10:56 | 10.3103 | 17.88 | 16
2025-09-19 10:56 | 10.3138 | 17.927 | 16
2025-09-19 10:56 | 10.3031 | 17.99 | 8
2025-09-19 10:56 | 10.3103 | 18.06 | 4
2025-09-19 10:56 | 10.3031 | 18.13 | 4
2025-09-19 10:56 | 10.3031 | 18.21 | 8
2025-09-19 10:56 | 10.3031 | 18.28 | 0
2025-09-19 10:56 | 10.2995 | 18.367 | 4
2025-09-19 10:56 | 10.2959 | 18.467 | 0
2025-09-19 10:57 | 10.2959 | 18.57 | 0
2025-09-19 10:57 | 10.2995 | 18.67 | 0
2025-09-19 10:57 | 10.3031 | 18.77 | 0
2025-09-19 10:57 | 10.3103 | 18.88 | 0
2025-09-19 10:57 | 10.3031 | 18.99 | 0